## Старшие
| ЧЕМПИОНАТ |  | Региональный чемпионат по стандартам Ворлдскиллс
Сроки проведения
Место проведения
| НАИМЕНОВАНИЕ КОМПЕТЕНЦИИ |  | ИНЖЕНЕРНЫЙ ДИЗАЙН CAD (MECHANICAL ENGINEERING DESIGN – CAD)
Главный эксперт
Заместитель Главного эксперта
Технический эксперт
Эксперт по CIS
Количество экспертов (в том числе с главным и заместителем)
| Количество конкурсантов (команд) |  | по 1 человеку в команде
Количество рабочих мест
| Общая площадь застройки компетенции |  | 26*15 метров (390 м.кв.) - зависит от количества участников
РАБОЧАЯ ПЛОЩАДКА КОНКУРСАНТОВ
| ОБОРУДОВАНИЕ И ИНСТРУМЕНТЫ (НА 1 УЧАСТНИКА \ КОМАНДУ) |  |  |  |  | ОБОРУДОВАНИЕ И ИНСТРУМЕНТЫ (НА 5 УЧАСТНИКОВ \ КОМАНД)
| № | Наименование позиции | Тех. описание позиции | Ед. измерения | Кол-во | Кол-во | Комментарий
| 1 | Системный блок (с клавиатурой и мышью) | параметрамы не хуже:процессор х86-64, 3.0 ГГц или выше/DDR-3 16 GB/HDD или SSD 500Gb, видеокарта c 8 ГБ памяти или больше (позволяющая подключить 2 монитора). | шт. | 1 | 1
| 2 | Монитор | с диагональю не менее 24 дюйма | шт. | 2 | 2
| 3 | Светильник | с регулируемыми высотой и наклоном | шт. | 1 | 1
| 4 | 3д принтер | позволяющий использовать PLM пластик | шт. | 3 | 3
| 5 | Программное обеспечение Autodesk Inventor Professional 2018/2019 | бесплатная лизенция в сети интернет | шт. | 1 | 1 | версия не ниже 2018 года
| 6 | Программное обеспечение КОМПАС-3D v17, *) | основной спонсор компетенции | шт. | 1 | 1 | версия не ниже v.16, *) другие САПР по согласованию с организаторами чемпионата
| 7 | Программное обеспечение Acrobat Reader |  | шт. | 1 | 1
| 8 | Программное обеспечение Microsoft Office |  | шт. | 1 | 1
| РАСХОДНЫЕ МАТЕРИАЛЫ (НА 1 УЧАСТНИКА \ КОМАНДУ) |  |  |  |  | РАСХОДНЫЕ МАТЕРИАЛЫ (НА 5 УЧАСТНИКОВ \ КОМАНД)
| № | Наименование позиции | Тех. описание позиции | Ед. измерения | Кол-во | Кол-во | Комментарий
| 1 | Не требуется |  | шт
| МЕБЕЛЬ (НА 1 УЧАСТНИКА \ КОМАНДУ) |  |  |  |  | МЕБЕЛЬ (НА 5 УЧАСТНИКОВ \ КОМАНД)
| № | Наименование позиции | Тех. описание позиции | Ед. измерения | Кол-во | Кол-во | Комментарий
| 1 | Стол офисный | 1400х600х750 | шт. | 1 | 1
| 2 | Стол офисный | 850х670х750 | шт. | 1 | 1
| 3 | Кресло офисное | 650х720х1180 (1120) | шт. | 1 | 1
| 4 | Тумба офисная с замком |  | шт. | 1 | 1
| 5 | Корзина для мусора |  | шт. | 1 | 1
| СРЕДСТВА ИНДИВИДУАЛЬНОЙ ЗАЩИТЫ (НА 1 УЧАСТНИКА \ КОМАНДУ) |  |  |  |  | СРЕДСТВА ИНДИВИДУАЛЬНОЙ ЗАЩИТЫ (НА 5 УЧАСТНИКОВ \ КОМАНД)
| № | Наименование позиции | Тех. описание позиции | Ед. измерения | Кол-во | Кол-во | Комментарий
| 1 | Не требуется |  | шт
ДОПОЛНИТЕЛЬНЫЕ ТРЕБОВАНИЯ К ОБЕСПЕЧЕНИЮ КОНКУРСНЫХ ПЛОЩАДОК КОМАНД (КОММУНИКАЦИИ, ПОДКЛЮЧЕНИЯ, ОСВЕЩЕНИЕ И Т.П.)
| № | Требование (описание) |  |  |  | Комментарий
| 1 | Площадь одного рабочего места не менее 6 м.кв (3*2 метра)
| 2 | Электричество на 1 рабочее место - 4 розетки 220 Вольт (2 кВт)
| 3 | Локальная компьютерная сеть: Все компьютеры объединены в локальную сеть. Необходима возможность управления доступом каждого из компьютеров к другим компьютерам сети и к сети интернет (скорость 50 Мбит/с).
ОБЩАЯ РАБОЧАЯ ПЛОЩАДКА КОНКУРСАНТОВ
ОБОРУДОВАНИЕ И ИНСТРУМЕНТЫ (НА 5 УЧАСТНИКОВ \ КОМАНД)
| № | Наименование позиции | Тех. описание позиции | Ед. измерения | Кол-во | Кол-во | Комментарий
| 1 | Не требуется
РАСХОДНЫЕ МАТЕРИАЛЫ (НА 5 УЧАСТНИКОВ \ КОМАНД)
| № | Наименование позиции | Тех. описание позиции | Ед. измерения | Кол-во | Кол-во | Комментарий
| 1 | Пластик | (ABS) для 3D-принтера | шт | 1 | 3
МЕБЕЛЬ (НА 5 УЧАСТНИКОВ \ КОМАНД)
| № | Наименование позиции | Тех. описание позиции | Ед. измерения | Кол-во | Кол-во | Комментарий
| 1 | Не требуется
СРЕДСТВА ИНДИВИДУАЛЬНОЙ ЗАЩИТЫ(НА 5 УЧАСТНИКОВ \ КОМАНД)
| № | Наименование позиции | Тех. описание позиции | Ед. измерения | Кол-во | Кол-во | Комментарий
| 1 | Не требуется
ДОПОЛНИТЕЛЬНЫЕ ТРЕБОВАНИЯ К ОБЕСПЕЧЕНИЮ ОБЩЕЙ РАБОЧЕЙ ПЛОЩАДКЕ КОНКУРСАНТОВ (КОММУНИКАЦИИ, ПОДКЛЮЧЕНИЯ, ОСВЕЩЕНИЕ И Т.П.)
| № | Требование (описание) |  |  |  | Комментарий
| 1 | Не требуется
БРИФИНГ-ЗОНА
ОБОРУДОВАНИЕ И ИНСТРУМЕНТЫ
| № | Наименование позиции | Тех. описание позиции | Ед. измерения | Кол-во | Кол-во | Комментарий
| 1 | Системный блок (с клавиатурой и мышью) | параметрамы не хуже:процессор х86-64, 3.0 ГГц или выше/DDR-3 16 GB/HDD или SSD 500Gb, видеокарта c 8 ГБ памяти или больше (позволяющая подключить 2 монитора). | шт. | 4 | 4
| 2 | Монитор | с диагональю не менее 24 дюйма | шт. | 8 | 8
| 3 | Светильник | с регулируемыми высотой и наклоном | шт. | 1 | 1
| 4 | Программное обеспечение Autodesk Inventor Professional 2018/2019 | бесплатная лизенция в сети интернет | шт. | 1 | 1
| 5 | Программное обеспечение КОМПАС-3D v17, *) | основной спонсор компетенции | шт. | 1 | 1 | версия не ниже v.16, *) другие САПР по согласованию с организаторами чемпионата
| 6 | Программное обеспечение Acrobat Reader |  | шт. | 1 | 1
| 7 | Программное обеспечение Microsoft Office |  | шт. | 1 | 1
| 8 | Плазменная панель со стойкой | 48 дюймов (или больше), желательно наличие возможности запуска видео с флэш-карты) | шт. | 6 | 6
| 9 | 3д принтер | позволяющий использовать PLM пластик | шт. | 3 | 3
| 10 | Проектор |  | шт. | 1 | 1
| 11 | Подставка для проектора |  | шт. | 1 | 1
| 12 | Экран проекционный |  | шт. | 1 | 1
| 13 | МФУ | формата А3, цветное | шт. | 1 | 1
| 14 | Плоттер | формата А0, цветной | шт. | 1 | 1
| 15 | Тензобарьер для предотвращения проникновения на площадку постороних |  | шт. | 4 | 4
| 16 | Акустическая система | с микрофоном и двумя колонками | шт. | 1 | 1
МЕБЕЛЬ
| № | Наименование | Тех. описание или ссылка на сайт с тех. описанием позиции | Ед. измерения | Кол-во | Кол-во | Комментарий
| 1 | Стол офисный | 1400х600х750 | шт. | 1 | 10
| 2 | Кресло | с поворотным механизмом | шт. | 1 | 20
ДОПОЛНИТЕЛЬНЫЕ ТРЕБОВАНИЯ К ОБЕСПЕЧЕНИЮ БРИФИНГ-ЗОНЫ (КОММУНИКАЦИИ, ПОДКЛЮЧЕНИЯ, ОСВЕЩЕНИЕ И Т.П.)
| № | Требование (описание) |  |  |  | Комментарий
| 1 | Переходники и удлинители для подключения проектора к компьютеру, для подключения двух мониторов к компьютерам участников и для всех прочих случаев
| 2 | Сетевое оборудование (будет зависеть от соотношения сторон площадки) |  |  |  | Примерный список оборудования: шкаф (стойка) для сетевого оборудования) провода от стойки: - 16 шт ср длина 19м = 304 м (подключаем участников); - 12 шт ср длина 12 м = 144м (подключаем юниоров); - 6 шт ср длина 26 м = 156м (подключаем экспертов); - 1 шт длина 30м (?) (подключаем демо комп на телевизор); - 3 шт длина 30м (?) (подключаем сетевые принтеры - 1 на участников, 1 на юниоров, 1 экспертам А3) - 1 шт длина 100м (?) (подключение стойки к локальной сети комплекса с выходом в интернет); итого без малого 3 бухты кабеля (по 305м) категории 5е (лучше 6 категорию). http://svetelektro.net/cable-wire/9822888-cavel.html стойка: - 1 стойка (шкаф) не менее 24 юнитов с комплектом крепежа; - 2 патч-панели по 24 порта или 1 патч-панель на 48 портов; - 1 свитч (коммутатор) на 48 портов - желательно Коммутатор
| 3 | Электричество |  |  |  | 220 Вольт
Примерный список оборудования: шкаф (стойка) для сетевого оборудования)
провода от стойки:
- 16 шт ср длина 19м = 304 м (подключаем участников); | КОМНАТА ЭКСПЕРТОВ и Главного эксперта
- 12 шт ср длина 12 м = 144м (подключаем юниоров); | ОБОРУДОВАНИЕ И ИНСТРУМЕНТЫ
- 6 шт ср длина 26 м = 156м (подключаем экспертов); | № | Наименование | Тех. описание или ссылка на сайт с тех. описанием позиции | Ед. измерения | Кол-во | Кол-во | Комментарий
- 1 шт длина 30м (?) (подключаем демо комп на телевизор); | 1 | Системный блок (с клавиатурой и мышью) | параметрамы не хуже:процессор х86-64, 3.0 ГГц или выше/DDR-3 16 GB/HDD или SSD 500Gb, видеокарта c 8 ГБ памяти или больше (позволяющая подключить 2 монитора). | шт. | 2 | 2
- 3 шт длина 30м (?) (подключаем сетевые принтеры - 1 на участников, 1 на юниоров, 1 экспертам А3) | 2 | Монитор | с диагональю не менее 24 дюйма | шт. | 4 | 4
- 1 шт длина 100м (?) (подключение стойки к локальной сети комплекса с выходом в интернет); | 3 | Мусорная корзина |  | шт. | 4 | 4
| 4 | Пилот | 6 розеток | шт. | 4 | 4
итого без малого 3 бухты кабеля (по 305м) категории 5е (лучше 6 категорию). | 5 | Огнетушитель | углекислотный ОУ-1 | шт. | 1 | 1
http://svetelektro.net/cable-wire/9822888-cavel.html | 6 | Куллер для питьевой воды |  | шт. | 1 | 1
| 7 | Кофемашина | Автоматическая кофемашина оборудована встроенной кофемолкой | шт. | 1 | 1
стойка: | МЕБЕЛЬ
- 1 стойка (шкаф) не менее 24 юнитов с комплектом крепежа; | № | Наименование | Тех. описание или ссылка на сайт с тех. описанием позиции | Ед. измерения | Кол-во | Кол-во | Комментарий
- 2 патч-панели по 24 порта или 1 патч-панель на 48 портов; | 1 | Стол | 1400х600х750 | шт. | 4 | 4
- 1 свитч (коммутатор) на 48 портов - желательно Коммутатор | 2 | Кресло | с поворотным механизмом | шт. | 6 | 6
| 3 | Вешалка гардеробная | Штанга на колесах, с крючками (не менее 20 крючков) | шт. | 1 | 1
| 4 | Тумба офисная с замком |  | шт. | 1 | 1
ДОПОЛНИТЕЛЬНЫЕ ТРЕБОВАНИЯ К ОБЕСПЕЧЕНИЮ КОМНАТЫ ЭКСПЕРТОВ (КОММУНИКАЦИИ, ПОДКЛЮЧЕНИЯ, ОСВЕЩЕНИЕ И Т.П.)
| № | Требование (описание) |  |  |  | Комментарий
| 1 | Площадь комнаты не менее 6 м.кв (3*2 метра)
| 2 | Электричество на 1 рабочее место 4 розетки на 220 Вольт (2 кВт)
Место главного эксперта
ОБОРУДОВАНИЕ И ИНСТРУМЕНТЫ
| № | Наименование | Тех. описание или ссылка на сайт с тех. описанием позиции | Ед. измерения | Кол-во | Кол-во | Комментарий
1
МЕБЕЛЬ
| № | Наименование | Тех. описание или ссылка на сайт с тех. описанием позиции | Ед. измерения | Кол-во | Кол-во | Комментарий
| 1 | Стол | 1400х600х750 | шт. | 5 | 5
| 2 | Кресло | с поворотным механизмом | шт. | 8 | 8
ДОПОЛНИТЕЛЬНЫЕ ТРЕБОВАНИЯ К ОБЕСПЕЧЕНИЮ КОМНАТЫ ГЛАВНОГО ЭКСПЕРТА (КОММУНИКАЦИИ, ПОДКЛЮЧЕНИЯ, ОСВЕЩЕНИЕ И Т.П.)
| № | Требование (описание) |  |  |  | Комментарий
| 1 | Подключение компьютера/ноутбука к проводному интернету для обеспечения доступа к CIS
КОМНАТА КОНКУРСАНТОВ
ОБОРУДОВАНИЕ И ИНСТРУМЕНТЫ
| № | Наименование | Тех. описание или ссылка на сайт с тех. описанием позиции | Ед. измерения | Кол-во | Кол-во | Комментарий
| 1 | Огнетушитель | углекислотный ОУ-1 | шт | - | 1
| 2 | Мусорная корзина |  | шт | - | 1
| 3 | Пилот | 6 розеток | шт | - | 1
МЕБЕЛЬ
| № | Наименование | Тех. описание или ссылка на сайт с тех. описанием позиции | Ед. измерения | Кол-во | Кол-во | Комментарий
| 1 | Стол | 1400х600х750 | шт. | 2 | 2
| 2 | Кресло | с поворотным механизмом | шт. | 8 | 8
| 3 | Запираемый шкафчик |  | шт | - | 1
| 4 | Вешалка | Штанга на колесах, с крючками (не менее 20 крючков) | шт | - | 1
ДОПОЛНИТЕЛЬНЫЕ ТРЕБОВАНИЯ К ОБЕСПЕЧЕНИЮ КОМНАТЫ КОНКУРСАНТОВ (КОММУНИКАЦИИ, ПОДКЛЮЧЕНИЯ, ОСВЕЩЕНИЕ И Т.П.)
| № | Требование (описание) |  |  |  | Комментарий
| 1 | Площадь комнаты не менее 20 м.кв (5*4 метра) |  |  |  | -
СКЛАД
ОБОРУДОВАНИЕ И ИНСТРУМЕНТЫ
| № | Наименование | Тех. описание или ссылка на сайт с тех. описанием позиции | Ед. измерения | Кол-во | Кол-во | Комментарий
| 1 | Мусорная корзина |  | шт. | 2 | 2
| 2 | Пилот | 6 розеток | шт. | 2 | 2
| 3 | Аптечка первой помощи |  | шт. | 1 | 1
| 4 | Огнетушитель | углекислотный ОУ-1 | шт. | 1 | 1
МЕБЕЛЬ
| № | Наименование | Тех. описание или ссылка на сайт с тех. описанием позиции | Ед. измерения | Кол-во | Кол-во | Комментарий
| 1 | Офисный стол | 1400х600х750 | шт. | 1 | 1
| 2 | Металлический стеллаж в офис | закрывающийся на замок (размеры не менее 1600х750х500, необходимо 2-3 полки) | шт. | 2 | 2
| 3 | Металлический шкаф для офиса |  | шт. | 1 | 1
ДОПОЛНИТЕЛЬНЫЕ ТРЕБОВАНИЯ К ОБЕСПЕЧЕНИЮ СКЛАДА (КОММУНИКАЦИИ, ПОДКЛЮЧЕНИЯ, ОСВЕЩЕНИЕ И Т.П.)
| № | Требование (описание) |  |  |  | Комментарий
| 1 | Площадь склада не менее 9 м.кв (3*3 метра)
| 2 | Электричество: 1 розетка на 220 Вольт (2 кВт)
КАНЦЕЛЯРИЯ НА КОМПЕТЕНЦИЮ (НА ВСЕХ УЧАСТНИКОВ И ЭКСПЕРТОВ)
| № | Наименование | Тех. описание или ссылка на сайт с тех. описанием позиции | Ед. измерения | Кол-во | Кол-во | Комментарий
| 1 | Конверт | белый С4, 229х334 мм | шт | 100 | 100
| 2 | Бумага | формата А4 500 листов | шт | 8 | 8
| 3 | Бумага | формата А3 500 листов | шт | 3 | 3
| 4 | Бумага | для плоттера (рулон формат А0) | шт | 4 | 4
| 5 | Ручка шариковая |  | шт | 50 | 50
| 6 | Степлер (на всех) + набор скоб |  | шт | 2 | 2
| 7 | Ножницы (на всех) |  | шт | 2 | 2
| 8 | Флешка | 64 ГБ (на всех) | шт | 4 | 4
| 9 | Скотч широкий |  | шт | 2 | 2
| 10 | Стаканы | одноразовые 200мл | шт | 200 | 200
| 11 | Вода | 19 л. | шт | 6 | 6
| 12 | Чашки пластиковые для горячих напитков |  | шт | 100 | 100
| 13 | Запасной набор картриджей | для цветного МФУ формата А3 | шт | 1 | 1
| 14 | Запасной набор картриджей | для цветного принтера формата А0 | шт | 1 | 1
| 15 | Пластик | (ABS) для 3D-принтера | шт | 1 | 1
"ТУЛБОКС" РЕКОМЕНДОВАННЫЙ ИНСТРУМЕНТ И ПРИНАДЛЕЖНОСТИ, КОТОРЫЕ ДОЛЖЕН ПРИВЕЗТИ С СОБОЙ УЧАСТНИК (Тулбокс определённый)
| № | Наименование | Тех. описание или ссылка на сайт с тех. описанием позиции | Ед. измерения | Кол-во | Кол-во | Комментарий
| 1 | Принадлежности для черчения (линейка, циркуль, карандаш, транспортир, ластик и пр.) |  | шт. | 1 | 1 | На усмотрение участника
| 2 | Манипулятор | манипулятор 3D | шт. | 1 | 1 | На усмотрение участника
| 3 | Клавиатура (отличная от предоставленной) |  | шт. | 1 | 1 | На усмотрение участника
| 4 | Мышь (отличная от предоставленной) |  | шт. | 1 | 1 | На усмотрение участника
| 5 | Планшетка для размещения бумаги |  | шт. | 1 | 1 | На усмотрение участника
| 6 | Штангенциркуль (цифровой или аналоговый ) | с диапазоном измерений от 0 до 150 мм | шт. | 1 | 1
| 7 | Штангенциркуль с регулируемой губкой для измерения межосевых расстояний (цифровой или аналоговый ) | с диапазоном измерений от 0 до 150 мм | шт. | 1 | 1
| 8 | Штангенглубиномер (цифровой или аналоговый ) | с диапазоном измерений от 0 до 150 мм | шт. | 1 | 1
| 9 | Угломер (цифровой или аналоговый ) | с диапазоном измерений от 0 до 360 градусов | шт. | 1 | 1
| 10 | Шаблоны для измерений радиусов | с диапазоном измерений от 0,5 до 25 мм | шт. | 1 | 1
|  | Глав. Эксперт __________________________________________________________________________ |  | _________________________________________________________
|  | (ФИО) |  | (подпись) (дата)
|  | Тех. эксперт __________________________________________________________________________ |  | _________________________________________________________
|  | (ФИО) |  | (подпись) (дата)